## Sheet1
Half Adder					2x1 Multiplexer
Input		Ouput			Input			Output
x	y	S	C		RD2	SignExt	Select	o
0	0	0	0		1	1	0	RD2
0	1	1	0		1	1	1	SignExt
1	0	1	0
1	1	0	1

Full Adder						Branch Control
Input			Output			Input			Output
x	y	z	S	C		beq	bne	zero	y
0	0	0	0	0		0	0	X	0
0	0	1	1	0		1	0	0	0
0	1	0	1	0		1	0	1	1
0	1	1	0	1		0	1	0	1
1	0	0	1	0		0	1	1	0
1	0	1	0	1
1	1	0	0	1
1	1	1	1	1

2 To 4 Decoder
Input		Output
S1	S0	D0	D1	D2	D3
0	0	1	0	0	0
0	1	0	1	0	0
1	0	0	0	1	0
1	1	0	0	0	1

D Latch				D Flip Flop
Input		Output		Input	Output
D	C	Q		D	Q(t + 1)
X	0	No Change		0	0
0	1	Reset		1	1
1	1	Set

Main Control
Input		Output
Instruction	Opcode	RegDst	ALUSrc	MemtoReg	RegWrite	MemWrite	Branch	Operation
add	0000	1	0	0	1	0	00	010
sub	0001	1	0	0	1	0	00	110
and	0010	1	0	0	1	0	00	000
or	0011	1	0	0	1	0	00	001
addi	0100	0	1	0	1	0	00	010
slt	0111	1	0	0	1	0	00	111
beq	1000	X	0	X	0	0	10	110
bne	1001	X	0	X	0	0	01	110
lw	0101	0	1	1	1	0	00	010
sw	0110	X	1	X	0	1	00	010